## Isolation Forest
| cycle | ambient_temperature | capacity | voltage_measured | current_measured | temperature_measured | current_load | voltage_load | measured_power | load_power | power_difference | average_power | temperature_difference | measured_resistance | load_resistance | voltage_efficiency
count | 1858 | 1858 | 1858 | 1858 | 1858 | 1858 | 1858 | 1858 | 1858 | 1858 | 1858 | 1858 | 1858 | 1858 | 1858 | 1858
mean | 22496.493 | 24 | 1.6125 | 3.3482 | -0.81648 | 34.8202 | -0.32784 | 1.1797 | -2.58 | -1.0723 | 1.5089 | -1.8262 | 10.8893 | -6530.2671 | 329.4078 | 34.9139
std | 18034.1145 | 0 | 0.24071 | 0.53625 | 0.98321 | 6.305 | 1.2336 | 1.3852 | 3.2049 | 2.7758 | 2.5719 | 2.7081 | 6.1849 | 230628.4109 | 1884.2682 | 37.9147
min | 1 | 24 | 1.1538 | 1.7952 | -2.0216 | 22.3503 | -2 | 0 | -8.0308 | -6.1683 | -0.020545 | -7.0845 | 5.132e-05 | -6373849.852 | -10537.5 | 0
25% | 3978.25 | 24 | 1.4218 | 3.0406 | -1.9917 | 26.5249 | -1.9982 | 0 | -5.9693 | -4.153 | 0.0045757 | -5.0613 | 2.5249 | -1273.888 | -1.0754 | 0
50% | 21166 | 24 | 1.6123 | 3.2912 | -0.0039167 | 37.3964 | 0.0006 | 0.001 | -0.013398 | 0 | 0.014161 | -0.0065802 | 13.3964 | -1.9442 | 0 | 0.03361
75% | 40640.75 | 24 | 1.8353 | 3.8603 | -0.00069569 | 39.8936 | 0.0006 | 2.3178 | -0.0024869 | 6e-07 | 1.842 | -0.0011299 | 15.8936 | -1.2514 | 0.87408 | 71.7069
max | 50285 | 24 | 2.0353 | 4.2331 | 0.0088609 | 42.1798 | 2 | 4.221 | 0.032708 | 3.6422 | 9.0836 | 0.017614 | 18.1798 | 2758738.029 | 10550 | 100.3936

## Local Outlier Factor
| cycle | ambient_temperature | capacity | voltage_measured | current_measured | temperature_measured | current_load | voltage_load | measured_power | load_power | power_difference | average_power | temperature_difference | measured_resistance | load_resistance | voltage_efficiency
count | 1858 | 1858 | 1858 | 1858 | 1858 | 1858 | 1858 | 1858 | 1858 | 1858 | 1858 | 1858 | 1858 | 1858 | 1858 | 1858
mean | 25177.3181 | 24 | 1.583 | 3.458 | -1.6415 | 32.7901 | 1.1158 | 2.2024 | -5.6765 | 2.8397 | 8.5164 | -1.4184 | 8.8341 | -6587.4078 | 107.5598 | 62.8157
std | 15757.6768 | 0 | 0.21322 | 0.3598 | 0.77268 | 4.5434 | 1.4239 | 1.0173 | 2.7447 | 3.6509 | 5.3505 | 1.8093 | 4.4573 | 231467.1378 | 1444.6176 | 27.0645
min | 1 | 24 | 1.1538 | 1.7952 | -2.0174 | 22.4854 | -2 | 0 | -8.0832 | -6.1623 | 1.7225e-06 | -7.0749 | 5.132e-05 | -6373849.852 | -10537.5 | 0
25% | 10090.25 | 24 | 1.4218 | 3.332 | -2.0111 | 29.8515 | 0.0006 | 2.2887 | -7.2512 | 0 | 1.8355 | -0.97751 | 5.8515 | -1.8578 | 0 | 71.2741
50% | 26012.5 | 24 | 1.5464 | 3.4804 | -2.0087 | 32.8369 | 1.9986 | 2.532 | -6.8905 | 4.9065 | 11.6818 | -0.92355 | 8.8369 | -1.7481 | 1.2424 | 73.2642
75% | 37056.5 | 24 | 1.7825 | 3.6513 | -1.9888 | 35.9921 | 1.999 | 2.717 | -6.1561 | 5.2913 | 12.4547 | -0.91431 | 11.9921 | -1.6596 | 1.3432 | 74.5548
max | 50285 | 24 | 2.0353 | 4.204 | 0.0073633 | 41.8182 | 2 | 4.22 | 0.030841 | 6.1729 | 14.1915 | 0.016681 | 17.8182 | 2758738.029 | 10550 | 100.3891

## One-Class SVM
| cycle | ambient_temperature | capacity | voltage_measured | current_measured | temperature_measured | current_load | voltage_load | measured_power | load_power | power_difference | average_power | temperature_difference | measured_resistance | load_resistance | voltage_efficiency
count | 1857 | 1857 | 1857 | 1857 | 1857 | 1857 | 1857 | 1857 | 1857 | 1857 | 1857 | 1857 | 1857 | 1857 | 1857 | 1857
mean | 22156.1314 | 24 | 1.604 | 3.4304 | -1.2813 | 32.5345 | 0.41354 | 1.8118 | -4.2817 | 0.91148 | 5.1939 | -1.6851 | 8.6487 | -6844.1073 | 329.8208 | 52.1875
std | 19940.1512 | 0 | 0.28996 | 0.5489 | 0.96297 | 6.5242 | 1.5436 | 1.3259 | 3.3384 | 3.8651 | 5.5043 | 2.3379 | 6.3721 | 231431.1713 | 1884.719 | 34.9699
min | 1 | 24 | 1.1538 | 1.7952 | -2.0216 | 22.3503 | -2 | 0 | -8.0802 | -6.1683 | -0.020545 | -7.0845 | 5.132e-05 | -6373849.852 | -10537.5 | 0
25% | 3527 | 24 | 1.3135 | 3.0356 | -2.0106 | 24.6886 | -0.0006 | 0 | -7.1763 | 0 | 0.0093764 | -0.98015 | 0.85877 | -784.296 | 0 | 0
50% | 11884 | 24 | 1.7328 | 3.4523 | -1.991 | 34.6646 | 0.0006 | 2.197 | -5.7056 | 6e-07 | 1.8476 | -0.9197 | 10.6646 | -1.8354 | 0.6565 | 70.8446
75% | 46414 | 24 | 1.8463 | 3.9182 | -0.0023289 | 38.1292 | 1.999 | 2.909 | -0.008322 | 4.7336 | 11.314 | -0.0040399 | 14.1292 | -1.4853 | 1.3097 | 75.2881
max | 50277 | 24 | 2.0353 | 4.2331 | 0.0078114 | 42.1798 | 2 | 4.221 | 0.032708 | 6.1729 | 14.1915 | 0.017614 | 18.1798 | 2758738.029 | 10550 | 100.3936

## Anomaly
| cycle | ambient_temperature | capacity | voltage_measured | current_measured | temperature_measured | current_load | voltage_load | measured_power | load_power | power_difference | average_power | temperature_difference | measured_resistance | load_resistance | voltage_efficiency
count | 1296 | 1296 | 1296 | 1296 | 1296 | 1296 | 1296 | 1296 | 1296 | 1296 | 1296 | 1296 | 1296 | 1296 | 1296 | 1296
mean | 20710.99 | 24 | 1.6311 | 3.3999 | -0.9916 | 33.1296 | -0.10925 | 1.5038 | -3.1612 | -0.504 | 2.6582 | -1.8326 | 9.2413 | -9463.0085 | 472.1616 | 43.8836
std | 18421.7419 | 0 | 0.25977 | 0.60148 | 1.0016 | 6.6247 | 1.4023 | 1.4388 | 3.3135 | 3.2842 | 4.0269 | 2.6129 | 6.4679 | 277080.8474 | 2241.3972 | 38.1656
min | 1 | 24 | 1.1538 | 1.7952 | -2.0216 | 22.3503 | -2 | 0 | -8.0308 | -6.1683 | -0.020545 | -7.0845 | 5.132e-05 | -6373849.852 | -10537.5 | 0
25% | 3800.75 | 24 | 1.4147 | 2.9818 | -2.0095 | 24.8369 | -1.9982 | 0 | -6.4517 | -3.65 | 0.0048912 | -4.5422 | 0.96422 | -1228.8993 | -1.0164 | 0
50% | 12612 | 24 | 1.7162 | 3.4103 | -0.0066659 | 35.7249 | 0.0006 | 1.5845 | -0.026386 | 0 | 0.028118 | -0.01315 | 11.7249 | -1.9107 | 0 | 64.8263
75% | 40334 | 24 | 1.8478 | 3.9274 | -0.00074152 | 38.652 | 0.0008 | 2.683 | -0.0028324 | 0.0025218 | 1.9342 | -0.0012847 | 14.652 | -1.2312 | 0.85566 | 74.7242
max | 50285 | 24 | 2.0353 | 4.2331 | 0.0078114 | 42.1798 | 2 | 4.221 | 0.032708 | 6.1729 | 14.1915 | 0.017614 | 18.1798 | 2758738.029 | 10550 | 100.3936

## Overlap Anomalies
| cycle | ambient_temperature | capacity | voltage_measured | current_measured | temperature_measured | current_load | voltage_load | measured_power | load_power | power_difference | average_power | temperature_difference | measured_resistance | load_resistance | voltage_efficiency
count | 280 | 280 | 280 | 280 | 280 | 280 | 280 | 280 | 280 | 280 | 280 | 280 | 280 | 280 | 280 | 280
mean | 20050.1571 | 24 | 1.6502 | 3.2435 | -0.90919 | 34.3974 | -0.17828 | 1.7271 | -2.5793 | -0.72555 | 1.8549 | -1.6524 | 10.4765 | -42179.7784 | 708.7276 | 50.6746
std | 18300.5532 | 0 | 0.26583 | 0.70515 | 0.99888 | 6.9523 | 1.337 | 1.5719 | 2.9681 | 2.6673 | 2.7892 | 2.4528 | 6.8321 | 593541.5497 | 3669.2371 | 39.187
min | 1 | 24 | 1.1588 | 1.7952 | -2.0147 | 22.9836 | -2 | 0 | -7.9876 | -6.1623 | 1.7225e-06 | -7.0749 | 5.132e-05 | -6373849.852 | -10537.5 | 0
25% | 3400.25 | 24 | 1.4211 | 2.7766 | -2.0094 | 24.7321 | -1.9982 | 0.00075 | -5.1564 | -2.6952 | 0.0020818 | -3.4996 | 0.78741 | -1412.7604 | -1.0691 | 0.022362
50% | 11200 | 24 | 1.7486 | 3.2007 | -0.0036111 | 37.6953 | 0.0005 | 1.5565 | -0.012389 | 0 | 0.012832 | -0.0062255 | 13.6953 | -1.5449 | 0 | 64.5974
75% | 39361 | 24 | 1.8576 | 3.9606 | -8.5625e-05 | 40.2729 | 0.0006 | 2.9655 | -0.00033292 | 0.0018953 | 1.8462 | -7.6936e-05 | 16.2729 | -1.0716 | 0.81455 | 75.4494
max | 50273 | 24 | 2.0353 | 4.204 | 0.0073633 | 41.6684 | 2 | 4.22 | 0.030841 | 3.6422 | 9.0836 | 0.016681 | 17.6684 | 2758738.029 | 10550 | 100.3891